## Sheet1
For t = 0.4 mm
% Relative Difference in TriangluarTorsional Performance
A (mm) | 10 | [12 empty] | min | 0.80462 | 0.99476
|  | T_n | Number of Triangles | Displacement | Angle (FEA) | % diff | Displacement (0.8 mm) | B/sqrt(A^2 + B^2) | β (in radians) | β (in radians) = 0.8 mm | β (in degress) | β (in degress) - 0.8 mm |  | max | 1.444 | 0.9906
|  | 1 | 2 | 0.14044 | 0.7815 | #REF! | 0.15817 | 0.014043 | 0.014043 | 0.015815 | 0.80462 | 0.90615 |  | flat | 153.6
|  | 2 | 3 | 0.11374 | 0.56829 | -23.4712 | 0.10684 | 0.011374 | 0.011374 | 0.010684 | 0.65168 | 0.61215
|  | 3 | 4 | 0.10473 | 0.49207 | -8.6105 | 0.091684 | 0.010472 | 0.010472 | 0.0091681 | 0.60002 | 0.5253 |  |  | Bending Stiffness
|  | 4 | 5 | 0.10172 | 0.45845 | -2.9608 | 0.086541 | 0.010171 | 0.010171 | 0.0086539 | 0.58277 | 0.49583 |  |  | M [Nmm] | theta [rad] | k
|  | 5 | 6 | 0.10218 | 0.4508 | 0.45412 | 0.086053 | 0.010217 | 0.010218 | 0.0086051 | 0.58542 | 0.49304 | 30 | max | 5 | 0.015815 | 316.148
|  | 6 | 7 | 0.10471 | 0.45416 | -2.4808 | 0.088006 | 0.010471 | 0.010471 | 0.0088004 | 0.59995 | 0.50422 | 2 | min | 5 | 0.025558 | 195.6337
|  | 7 | 8 | 0.10897 | 0.46598 | -4.0601 | 0.091599 | 0.010896 | 0.010896 | 0.0091597 | 0.6243 | 0.52481 |  | flat | 0.5 | 0.26808 | 1.8651
|  | 8 | 9 | 0.11374 | 0.48076 | -4.3792 | 0.09608 | 0.011373 | 0.011373 | 0.0096077 | 0.65164 | 0.55048
|  | 9 | 10 | 0.11906 | 0.4982 | -4.6826 | 0.10128 | 0.011905 | 0.011906 | 0.010128 | 0.68215 | 0.58029
|  | 10 | 11 | 0.12498 | 0.51847 | -4.972 | 0.10706 | 0.012497 | 0.012498 | 0.010705 | 0.71606 | 0.61337
|  | 11 | 12 | 0.13152 | 0.54113 | -5.2277 | 0.11322 | 0.013151 | 0.013151 | 0.011322 | 0.75349 | 0.64868
|  | 12 | 13 | 0.13816 | 0.56473 | -5.0497 | 0.11984 | 0.013814 | 0.013815 | 0.011983 | 0.79154 | 0.6866
|  | 13 | 14 | 0.14514 | 0.5895 | -5.0504 | 0.12665 | 0.014512 | 0.014513 | 0.012664 | 0.83151 | 0.72561
|  | 14 | 15 | 0.15255 | 0.61603 | -5.1098 | 0.13372 | 0.015253 | 0.015254 | 0.013371 | 0.87399 | 0.76611
|  | 15 | 16 | 0.15998 | 0.64263 | -4.8694 | 0.14083 | 0.015996 | 0.015997 | 0.014082 | 0.91654 | 0.80683
|  | 16 | 17 | 0.16775 | 0.66947 | -4.8586 | 0.14813 | 0.016773 | 0.016774 | 0.014812 | 0.96106 | 0.84867
|  | 17 | 18 | 0.17537 | 0.69816 | -4.5402 | 0.15576 | 0.017534 | 0.017535 | 0.015575 | 1.0047 | 0.89238
|  | 18 | 19 | 0.18342 | 0.72735 | -4.5927 | 0.16341 | 0.018339 | 0.01834 | 0.01634 | 1.0508 | 0.93621
|  | 19 | 20 | 0.19159 | 0.75674 | -4.4501 | 0.17125 | 0.019155 | 0.019156 | 0.017124 | 1.0976 | 0.98111
|  | 20 | 21 | 0.19962 | 0.78613 | -4.1943 | 0.1793 | 0.019958 | 0.01996 | 0.017928 | 1.1436 | 1.0272
|  | 21 | 22 | 0.20823 | 0.81714 | -4.314 | 0.18737 | 0.020819 | 0.02082 | 0.018735 | 1.1929 | 1.0734
|  | 22 | 23 | 0.21684 | 0.84851 | -4.1343 | 0.19556 | 0.021679 | 0.021681 | 0.019554 | 1.2422 | 1.1203
|  | 23 | 24 | 0.22532 | 0.87943 | -3.9094 | 0.20382 | 0.022526 | 0.022528 | 0.020379 | 1.2908 | 1.1677
|  | 24 | 25 | 0.23415 | 0.9116 | -3.9196 | 0.21221 | 0.023409 | 0.023411 | 0.021218 | 1.3413 | 1.2157
|  | 25 | 26 | 0.24324 | 0.94453 | -3.8794 | 0.22075 | 0.024316 | 0.024319 | 0.022071 | 1.3934 | 1.2646
|  | 26 | 27 | 0.25207 | 0.97695 | -3.633 | 0.22931 | 0.025199 | 0.025202 | 0.022927 | 1.444 | 1.3136
|  | 27 | 28 | 0.26139 | 1.0109 | -3.6984 | 0.23793 | 0.026131 | 0.026134 | 0.023789 | 1.4973 | 1.363
|  | 28 | 29 | 0.27071 | 1.0448 | -3.5626 | 0.24684 | 0.027061 | 0.027064 | 0.024679 | 1.5507 | 1.414
|  | 29 | 30 | 0.28013 | 1.0791 |  | 0.25564 | 0.028002 | 0.028006 | 0.025558 | 1.6046 | 1.4644
|  | 30 | 31 | 0.2896 |  |  | 0.26448 | 0.028948 | 0.028952 | 0.026441 | 1.6589 | 1.515
|  | 31 | 32 | 0.29934 |  |  | 0.27345 | 0.029921 | 0.029925 | 0.027338 | 1.7146 | 1.5664
|  | 32 | 33 | 0.30924 |  |  | 0.28262 | 0.030909 | 0.030914 | 0.028255 | 1.7712 | 1.6189
|  | 33 | 34 | 0.31831 |  |  | 0.29171 | 0.031815 | 0.03182 | 0.029163 | 1.8232 | 1.6709
|  | 34 | 35 | 0.32902 |  |  | 0.3009 | 0.032885 | 0.032891 | 0.030081 | 1.8845 | 1.7235
|  | 35 | 36 | 0.33796 |  |  | 0.31012 | 0.033777 | 0.033783 | 0.031002 | 1.9356 | 1.7763
|  | 36 | 37 | 0.34881 |  |  | 0.31957 | 0.03486 | 0.034867 | 0.031946 | 1.9977 | 1.8304
|  | 37 | 38 | 0.35933 |  |  | 0.32883 | 0.03591 | 0.035917 | 0.032871 | 2.0579 | 1.8834
|  | 38 | 39 | 0.36958 |  |  | 0.33842 | 0.036933 | 0.036941 | 0.033829 | 2.1166 | 1.9383
|  | 39 | 40 | 0.38049 |  |  | 0.34811 | 0.038022 | 0.038031 | 0.034797 | 2.179 | 1.9937
|  | 40 | 41 | 0.39142 |  |  | 0.35762 | 0.039112 | 0.039122 | 0.035747 | 2.2415 | 2.0481
|  | 41 | 42 | 0.40242 |  |  | 0.3671 | 0.040209 | 0.04022 | 0.036693 | 2.3044 | 2.1024
[7 empty] | 0.37696 |  |  | 0.037678 |  | 2.1588
|  | 43 | 44 | 0.42446 |  |  | 0.38674 | 0.042408 | 0.042421 | 0.038654 | 2.4305 | 2.2147
|  | 44 | 45 | 0.43573 |  |  | 0.39661 | 0.043532 | 0.043546 | 0.03964 | 2.495 | 2.2712
|  | 45 | 46 | 0.44703 |  |  | 0.40656 | 0.044658 | 0.044673 | 0.040634 | 2.5596 | 2.3281
|  | 46 | 47 | 0.45833 |  |  | 0.41665 | 0.045785 | 0.045801 | 0.041641 | 2.6242 | 2.3858
|  | 47 | 48 | 0.46984 |  |  | 0.42641 | 0.046932 | 0.046949 | 0.042615 | 2.69 | 2.4417 | 0.2896
|  | 48 | 49 | 0.48152 |  |  | 0.43654 | 0.048096 | 0.048115 | 0.043626 | 2.7568 | 2.4996 | 0.29934
[7 empty] | 0.44646 |  |  | 0.044617 |  | 2.5564 | 0.30924
|  | 50 | 51 | 0.5053 |  |  | 0.45682 | 0.050465 | 0.050487 | 0.04565 | 2.8927 | 2.6156 | 0.31831
|  | 51 | 52 | 0.51746 |  |  | 0.46698 | 0.051677 | 0.0517 | 0.046664 | 2.9622 | 2.6736 | 0.32902
|  | 52 | 53 | 0.52949 |  |  | 0.47726 | 0.052874 | 0.052899 | 0.04769 | 3.0309 | 2.7324 | 0.33796
|  | 53 | 54 | 0.54177 |  |  | 0.4875 | 0.054098 | 0.054124 | 0.048711 | 3.1011 | 2.7909 | 0.34881
|  | 54 | 55 | 0.55436 |  |  | 0.49805 | 0.055351 | 0.05538 | 0.049764 | 3.173 | 2.8513 | 0.35933
|  | 55 | 56 | 0.56649 |  |  | 0.50834 | 0.056559 | 0.056589 | 0.05079 | 3.2423 | 2.9101 | 0.36958
|  | 56 | 57 | 0.57932 |  |  | 0.51884 | 0.057835 | 0.057867 | 0.051838 | 3.3155 | 2.9701 | 0.38049
|  | 57 | 58 | 0.59217 |  |  | 0.52927 | 0.059113 | 0.059148 | 0.052878 | 3.3889 | 3.0297 | 0.39142
|  | 58 | 59 | 0.60501 |  |  | 0.53995 | 0.06039 | 0.060427 | 0.053943 | 3.4622 | 3.0907 | 0.40242
|  | 59 | 60 | 0.61832 |  |  | 0.55071 | 0.061714 | 0.061754 | 0.055016 | 3.5382 | 3.1522 | 0
|  | 60 | 61 | 0.63125 |  |  | 0.56125 | 0.063 | 0.063042 | 0.056066 | 3.612 | 3.2123 | 0.42446
|  | 61 | 62 | 0.6445 |  |  | 0.57182 | 0.064317 | 0.064361 | 0.05712 | 3.6876 | 3.2727 | 0.43573
|  | 62 | 63 | 0.65831 |  |  | 0.58247 | 0.065688 | 0.065736 | 0.058181 | 3.7664 | 3.3335 | 0.44703
|  | 63 | 64 | 0.67186 |  |  | 0.59315 | 0.067035 | 0.067085 | 0.059245 | 3.8437 | 3.3945 | 0.45833
|  | 64 | 65 | 0.68567 |  |  | 0.60282 | 0.068406 | 0.06846 | 0.060209 | 3.9225 | 3.4497 | 0.46984
|  | 65 | 66 | 0.69934 |  |  | 0.6139 | 0.069763 | 0.06982 | 0.061313 | 4.0004 | 3.513 | 0.48152
|  | 66 | 67 | 0.71316 |  |  | 0.62566 | 0.071136 | 0.071196 | 0.062484 | 4.0792 | 3.5801 | 0
|  | 67 | 68 | 0.72728 |  |  | 0.63555 | 0.072536 | 0.0726 | 0.06347 | 4.1597 | 3.6366 | 0.5053
|  | 68 | 69 | 0.7418 |  |  | 0.64661 | 0.073977 | 0.074045 | 0.064571 | 4.2425 | 3.6997 | 0.51746
|  | 69 | 70 | 0.75587 |  |  | 0.65905 | 0.075372 | 0.075443 | 0.06581 | 4.3226 | 3.7706 | 0.52949
|  | 70 | 71 | 0.77065 |  |  | 0.67008 | 0.076837 | 0.076913 | 0.066908 | 4.4068 | 3.8336 | 0.54177
|  | 71 | 72 | 0.78503 |  |  | 0.67997 | 0.078262 | 0.078342 | 0.067892 | 4.4887 | 3.8899 | 0.55436
|  | 72 | 73 | 0.80025 |  |  | 0.69065 | 0.07977 | 0.079855 | 0.068955 | 4.5754 | 3.9508 | 0.56649
|  | 73 | 74 | 0.81547 |  |  | 0.7039 | 0.081277 | 0.081367 | 0.070274 | 4.662 | 4.0264 | 0.57932
|  | 74 | 75 | 0.83049 |  |  | 0.71529 | 0.082764 | 0.082859 | 0.071408 | 4.7475 | 4.0914 | 0.59217
|  | 75 | 76 | 0.84578 |  |  | 0.72613 | 0.084277 | 0.084377 | 0.072486 | 4.8344 | 4.1532 | 0.60501
|  | 76 | 77 | 0.86112 |  |  | 0.73583 | 0.085794 | 0.0859 | 0.07345 | 4.9217 | 4.2084 | 0.61832
|  | 77 | 78 | 0.87752 |  |  | 0.74785 | 0.087416 | 0.087527 | 0.074646 | 5.0149 | 4.2769 | 0.63125
|  | 78 | 79 | 0.89295 |  |  | 0.76062 | 0.088941 | 0.089059 | 0.075916 | 5.1027 | 4.3496 | 0.6445
|  | 79 | 80 | 0.90901 |  |  | 0.76901 | 0.090528 | 0.090652 | 0.07675 | 5.194 | 4.3974 | 0.65831
0.67186
0.68567
0.69934
0.71316
0.72728
0.7418
0.75587
0.77065
0.78503
0.80025
0.81547
0.83049
0.84578
0.86112
0.87752
0.89295
0.90901