## Sheet1
1 | 2 | 3 | 4 | 5 | 6 | 7 | 8 | 9 | 10 | 11 | 12 | 13
For t = 0.4 mm
% Relative Difference in TriangluarTorsional Performance
A (mm) | 12.5 | [12 empty] | min | 0.64371 | 0.99581 |  |  |  | degrees
|  | T_n | Number of Triangles | Displacement | Angle (FEA) | % diff | Displacement (0.8 mm) | B/sqrt(A^2 + B^2) | β (in radians) | β (in radians) = 0.8 mm | β (in degress) | β (in degress) - 0.8 mm |  | max | 1.1553 | 0.99248 |  | Thickness | Def | Angular D | kappa
|  | 1 | 2 | 0.14044 | 0.7815 | #REF! | 0.15817 | 0.011235 | 0.011235 | 0.012653 | 0.64371 | 0.72495 |  | flat | 153.6 |  |  | 0.3 | 6.5091 | 0.4801 | 10.4146
|  | 2 | 3 | 0.11374 | 0.56829 | -23.4712 | 0.10684 | 0.0090992 | 0.0090993 | 0.0085473 | 0.52135 | 0.48973 | [5 empty] | 0.4 | 2.7532 | 0.21679 | 23.0636
|  | 3 | 4 | 0.10473 | 0.49207 | -8.6105 | 0.091684 | 0.0083779 | 0.008378 | 0.0073346 | 0.48002 | 0.42024 |  |  | Bending Stiffness |  |  | 0.5 | 1.4133 | 0.11259 | 44.4099
|  | 4 | 5 | 0.10172 | 0.45845 | -2.9608 | 0.086541 | 0.008137 | 0.0081371 | 0.0069232 | 0.46622 | 0.39667 |  |  | M [Nmm] | theta [rad] | k | 0.6 | 0.82131 | 0.06561 | 76.2076
|  | 5 | 6 | 0.10218 | 0.4508 | 0.45412 | 0.086053 | 0.0081741 | 0.0081742 | 0.0068842 | 0.46835 | 0.39443 | 30 | max | 5 | 0.012653 | 395.1731 | 0.7 | 0.51872 | 0.041473 | 120.559
|  | 6 | 7 | 0.10471 | 0.45416 | -2.4808 | 0.088006 | 0.0083768 | 0.0083769 | 0.0070404 | 0.47996 | 0.40338 | 2 | min | 5 | 0.020448 | 244.523 | 0.8 | 0.34852 | 0.027875 | 179.3749
|  | 7 | 8 | 0.10897 | 0.46598 | -4.0601 | 0.091599 | 0.0087169 | 0.008717 | 0.0073278 | 0.49945 | 0.41985 |  | flat | 0.5 | 0.26808 | 1.8651 | 0.9 | 0.24551 | 0.019638 | 254.6079
|  | 8 | 9 | 0.11374 | 0.48076 | -4.3792 | 0.09608 | 0.0090986 | 0.0090987 | 0.0076862 | 0.52132 | 0.44039 | [5 empty] | 1 | 0.17951 | 0.01436 | 348.1876
|  | 9 | 10 | 0.11906 | 0.4982 | -4.6826 | 0.10128 | 0.0095246 | 0.0095248 | 0.0081025 | 0.54573 | 0.46424
|  | 10 | 11 | 0.12498 | 0.51847 | -4.972 | 0.10706 | 0.0099982 | 0.0099983 | 0.0085644 | 0.57286 | 0.4907
|  | 11 | 12 | 0.13152 | 0.54113 | -5.2277 | 0.11322 | 0.010521 | 0.010521 | 0.0090574 | 0.60281 | 0.51895
|  | 12 | 13 | 0.13816 | 0.56473 | -5.0497 | 0.11984 | 0.011052 | 0.011052 | 0.0095869 | 0.63324 | 0.54929
|  | 13 | 14 | 0.14514 | 0.5895 | -5.0504 | 0.12665 | 0.01161 | 0.01161 | 0.010132 | 0.66522 | 0.5805
|  | 14 | 15 | 0.15255 | 0.61603 | -5.1098 | 0.13372 | 0.012203 | 0.012204 | 0.010697 | 0.69921 | 0.6129
|  | 15 | 16 | 0.15998 | 0.64263 | -4.8694 | 0.14083 | 0.012797 | 0.012798 | 0.011266 | 0.73326 | 0.64548
|  | 16 | 17 | 0.16775 | 0.66947 | -4.8586 | 0.14813 | 0.013419 | 0.013419 | 0.01185 | 0.76888 | 0.67896
|  | 17 | 18 | 0.17537 | 0.69816 | -4.5402 | 0.15576 | 0.014028 | 0.014029 | 0.01246 | 0.80378 | 0.71392
|  | 18 | 19 | 0.18342 | 0.72735 | -4.5927 | 0.16341 | 0.014672 | 0.014673 | 0.013072 | 0.84069 | 0.74899
|  | 19 | 20 | 0.19159 | 0.75674 | -4.4501 | 0.17125 | 0.015325 | 0.015326 | 0.013699 | 0.8781 | 0.78492
|  | 20 | 21 | 0.19962 | 0.78613 | -4.1943 | 0.1793 | 0.015968 | 0.015968 | 0.014343 | 0.91492 | 0.82181
|  | 21 | 22 | 0.20823 | 0.81714 | -4.314 | 0.18737 | 0.016656 | 0.016657 | 0.014989 | 0.95438 | 0.85879
|  | 22 | 23 | 0.21684 | 0.84851 | -4.1343 | 0.19556 | 0.017345 | 0.017346 | 0.015644 | 0.99383 | 0.89632
|  | 23 | 24 | 0.22532 | 0.87943 | -3.9094 | 0.20382 | 0.018023 | 0.018024 | 0.016304 | 1.0327 | 0.93417
|  | 24 | 25 | 0.23415 | 0.9116 | -3.9196 | 0.21221 | 0.018729 | 0.01873 | 0.016975 | 1.0731 | 0.9726
|  | 25 | 26 | 0.24324 | 0.94453 | -3.8794 | 0.22075 | 0.019455 | 0.019456 | 0.017658 | 1.1148 | 1.0117
|  | 26 | 27 | 0.25207 | 0.97695 | -3.633 | 0.22931 | 0.020162 | 0.020163 | 0.018343 | 1.1553 | 1.051
|  | 27 | 28 | 0.26139 | 1.0109 | -3.6984 | 0.23793 | 0.020907 | 0.020909 | 0.019032 | 1.198 | 1.0905
|  | 28 | 29 | 0.27071 | 1.0448 | -3.5626 | 0.24684 | 0.021651 | 0.021653 | 0.019744 | 1.2406 | 1.1313
|  | 29 | 30 | 0.28013 | 1.0791 |  | 0.25564 | 0.022405 | 0.022407 | 0.020448 | 1.2838 | 1.1716
|  | 30 | 31 | 0.2896 |  |  | 0.26448 | 0.023162 | 0.023164 | 0.021155 | 1.3272 | 1.2121
|  | 31 | 32 | 0.29934 |  |  | 0.27345 | 0.02394 | 0.023943 | 0.021873 | 1.3718 | 1.2532
|  | 32 | 33 | 0.30924 |  |  | 0.28262 | 0.024731 | 0.024734 | 0.022606 | 1.4171 | 1.2952
|  | 33 | 34 | 0.31831 |  |  | 0.29171 | 0.025456 | 0.025459 | 0.023333 | 1.4587 | 1.3369
|  | 34 | 35 | 0.32902 |  |  | 0.3009 | 0.026313 | 0.026316 | 0.024068 | 1.5078 | 1.379
|  | 35 | 36 | 0.33796 |  |  | 0.31012 | 0.027027 | 0.02703 | 0.024805 | 1.5487 | 1.4212
|  | 36 | 37 | 0.34881 |  |  | 0.31957 | 0.027894 | 0.027898 | 0.02556 | 1.5984 | 1.4645
|  | 37 | 38 | 0.35933 |  |  | 0.32883 | 0.028734 | 0.028738 | 0.0263 | 1.6466 | 1.5069
|  | 38 | 39 | 0.36958 |  |  | 0.33842 | 0.029553 | 0.029558 | 0.027067 | 1.6935 | 1.5508
|  | 39 | 40 | 0.38049 |  |  | 0.34811 | 0.030425 | 0.03043 | 0.027842 | 1.7435 | 1.5952
|  | 40 | 41 | 0.39142 |  |  | 0.35762 | 0.031298 | 0.031303 | 0.028602 | 1.7935 | 1.6388
|  | 41 | 42 | 0.40242 |  |  | 0.3671 | 0.032177 | 0.032182 | 0.029359 | 1.8439 | 1.6822
[7 empty] | 0.37696 |  |  | 0.030148 |  | 1.7273
|  | 43 | 44 | 0.42446 |  |  | 0.38674 | 0.033938 | 0.033944 | 0.030929 | 1.9449 | 1.7721
|  | 44 | 45 | 0.43573 |  |  | 0.39661 | 0.034837 | 0.034844 | 0.031718 | 1.9964 | 1.8173
|  | 45 | 46 | 0.44703 |  |  | 0.40656 | 0.035739 | 0.035747 | 0.032513 | 2.0482 | 1.8629
|  | 46 | 47 | 0.45833 |  |  | 0.41665 | 0.036642 | 0.03665 | 0.03332 | 2.0999 | 1.9091
|  | 47 | 48 | 0.46984 |  |  | 0.42641 | 0.03756 | 0.037569 | 0.0341 | 2.1526 | 1.9538 | 0.2896
|  | 48 | 49 | 0.48152 |  |  | 0.43654 | 0.038493 | 0.038503 | 0.034909 | 2.206 | 2.0001 | 0.29934
[7 empty] | 0.44646 |  |  | 0.035702 |  | 2.0456 | 0.30924
|  | 50 | 51 | 0.5053 |  |  | 0.45682 | 0.040391 | 0.040402 | 0.036529 | 2.3149 | 2.093 | 0.31831
|  | 51 | 52 | 0.51746 |  |  | 0.46698 | 0.041362 | 0.041373 | 0.037341 | 2.3705 | 2.1395 | 0.32902
|  | 52 | 53 | 0.52949 |  |  | 0.47726 | 0.042321 | 0.042334 | 0.038162 | 2.4255 | 2.1865 | 0.33796
|  | 53 | 54 | 0.54177 |  |  | 0.4875 | 0.043301 | 0.043315 | 0.03898 | 2.4818 | 2.2334 | 0.34881
|  | 54 | 55 | 0.55436 |  |  | 0.49805 | 0.044306 | 0.04432 | 0.039823 | 2.5394 | 2.2817 | 0.35933
|  | 55 | 56 | 0.56649 |  |  | 0.50834 | 0.045273 | 0.045288 | 0.040645 | 2.5948 | 2.3288 | 0.36958
|  | 56 | 57 | 0.57932 |  |  | 0.51884 | 0.046296 | 0.046312 | 0.041483 | 2.6535 | 2.3768 | 0.38049
|  | 57 | 58 | 0.59217 |  |  | 0.52927 | 0.04732 | 0.047338 | 0.042316 | 2.7123 | 2.4246 | 0.39142
|  | 58 | 59 | 0.60501 |  |  | 0.53995 | 0.048344 | 0.048363 | 0.043169 | 2.771 | 2.4734 | 0.40242
|  | 59 | 60 | 0.61832 |  |  | 0.55071 | 0.049405 | 0.049426 | 0.044029 | 2.8319 | 2.5227 | 0
|  | 60 | 61 | 0.63125 |  |  | 0.56125 | 0.050436 | 0.050457 | 0.04487 | 2.891 | 2.5708 | 0.42446
|  | 61 | 62 | 0.6445 |  |  | 0.57182 | 0.051492 | 0.051515 | 0.045714 | 2.9516 | 2.6192 | 0.43573
|  | 62 | 63 | 0.65831 |  |  | 0.58247 | 0.052592 | 0.052616 | 0.046564 | 3.0147 | 2.6679 | 0.44703
|  | 63 | 64 | 0.67186 |  |  | 0.59315 | 0.053671 | 0.053697 | 0.047416 | 3.0766 | 2.7167 | 0.45833
|  | 64 | 65 | 0.68567 |  |  | 0.60282 | 0.054771 | 0.054799 | 0.048188 | 3.1397 | 2.761 | 0.46984
|  | 65 | 66 | 0.69934 |  |  | 0.6139 | 0.05586 | 0.055889 | 0.049073 | 3.2022 | 2.8117 | 0.48152
|  | 66 | 67 | 0.71316 |  |  | 0.62566 | 0.05696 | 0.056991 | 0.050011 | 3.2654 | 2.8654 | 0
|  | 67 | 68 | 0.72728 |  |  | 0.63555 | 0.058084 | 0.058117 | 0.0508 | 3.3298 | 2.9107 | 0.5053
|  | 68 | 69 | 0.7418 |  |  | 0.64661 | 0.05924 | 0.059275 | 0.051683 | 3.3962 | 2.9612 | 0.51746
|  | 69 | 70 | 0.75587 |  |  | 0.65905 | 0.060359 | 0.060396 | 0.052675 | 3.4604 | 3.0181 | 0.52949
|  | 70 | 71 | 0.77065 |  |  | 0.67008 | 0.061535 | 0.061574 | 0.053555 | 3.5279 | 3.0685 | 0.54177
|  | 71 | 72 | 0.78503 |  |  | 0.67997 | 0.062679 | 0.06272 | 0.054344 | 3.5936 | 3.1137 | 0.55436
|  | 72 | 73 | 0.80025 |  |  | 0.69065 | 0.063889 | 0.063933 | 0.055196 | 3.6631 | 3.1625 | 0.56649
|  | 73 | 74 | 0.81547 |  |  | 0.7039 | 0.065099 | 0.065145 | 0.056252 | 3.7325 | 3.223 | 0.57932
|  | 74 | 75 | 0.83049 |  |  | 0.71529 | 0.066293 | 0.066342 | 0.057161 | 3.8011 | 3.2751 | 0.59217
|  | 75 | 76 | 0.84578 |  |  | 0.72613 | 0.067508 | 0.067559 | 0.058025 | 3.8709 | 3.3246 | 0.60501
|  | 76 | 77 | 0.86112 |  |  | 0.73583 | 0.068726 | 0.068781 | 0.058798 | 3.9408 | 3.3689 | 0.61832
|  | 77 | 78 | 0.87752 |  |  | 0.74785 | 0.070029 | 0.070086 | 0.059757 | 4.0156 | 3.4238 | 0.63125
|  | 78 | 79 | 0.89295 |  |  | 0.76062 | 0.071255 | 0.071315 | 0.060774 | 4.086 | 3.4821 | 0.6445
|  | 79 | 80 | 0.90901 |  |  | 0.76901 | 0.07253 | 0.072593 | 0.061443 | 4.1593 | 3.5204 | 0.65831
0.67186
0.68567
0.69934
0.71316
0.72728
0.7418
0.75587
0.77065
0.78503
0.80025
0.81547
0.83049
0.84578
0.86112
0.87752
0.89295
0.90901